## 造价预算总表
建筑工程造价预算表
工程名称：_______________ 编制日期：2025年___月___日 编制人：_______________
序号 | 费用项目 | 计算公式/说明 | 费率(%) | 金额(元) | 占总造价(%) | 备注
一 | 直接费
1 | 人工费 | 定额人工费×工程量 |  | 1250000 |  | 含基本工资、工资性补贴等
2 | 材料费 | 定额材料费×工程量 |  | 3450000 |  | 含主要材料、辅助材料
3 | 机械使用费 | 定额机械费×工程量 |  | 680000 |  | 含折旧、大修、经常修理
| 直接费小计 | 1+2+3
二 | 间接费
1 | 规费 | 按当地标准计算 |  | 185000 |  | 含社保、住房公积金等
2 | 企业管理费 | 直接费×费率 | 8.5
| 间接费小计 | 1+2
三 | 利润 | (直接费+间接费)×费率 | 7
四 | 税金 | (一+二+三)×税率 | 9 |  |  | 增值税
| 工程造价合计 | 一+二+三+四

## 工程量清单
分部分项工程量清单计价表
序号 | 分部工程 | 分项工程名称 | 单位 | 工程量 | 综合单价(元) | 合价(元) | 备注
一 | 土方工程
1 |  | 人工挖基坑（三类土） | m³ | 450 | 28.5 |  | 深度2m以内
2 |  | 土方回填夯实 | m³ | 320 | 15.8
3 |  | 余土外运（5km内） | m³ | 130 | 35
二 | 基础工程
4 |  | C30混凝土独立基础 | m³ | 280 | 520 |  | 含模板
5 |  | C30混凝土基础梁 | m³ | 65 | 580
6 |  | HRB400钢筋制安 | t | 45 | 5800 |  | 含损耗
三 | 主体结构工程
7 |  | C30混凝土柱 | m³ | 120 | 610
8 |  | C30混凝土梁板 | m³ | 350 | 545
9 |  | C30混凝土楼梯 | m³ | 25 | 720
四 | 砌筑工程
10 |  | MU10加气混凝土砌块墙 | m³ | 180 | 285 |  | 200mm厚
11 |  | MU10实心砖墙 | m³ | 60 | 320 |  | 120mm厚
五 | 装饰工程
12 |  | 外墙涂料 | m² | 1200 | 55 |  | 含基层处理
13 |  | 内墙乳胶漆 | m² | 3500 | 32 |  | 两底两面
14 |  | 地砖铺贴 | m² | 800 | 85 |  | 600×600
15 |  | 铝合金窗安装 | m² | 450 | 380 |  | 断桥铝合金
合 计

## 主要材料价格
主要材料价格表
序号 | 材料名称 | 规格型号 | 单位 | 单价(元) | 备注
1 | 普通硅酸盐水泥 | P.O 42.5 | t | 450 | 海螺/华润
2 | 商品混凝土 | C30 泵送 | m³ | 520 | 含运输
3 | HRB400螺纹钢筋 | Φ12-Φ25 | t | 4200 | 含检测费
4 | 加气混凝土砌块 | A5.0 600×200×100 | 块 | 3.8
5 | 标准红砖 | MU10 240×115×53 | 千块 | 480
6 | 铝合金型材 | 断桥隔热70系列 | m | 85 | 兴发铝材
7 | 中空玻璃 | 6+12A+6 Low-E | m² | 120
8 | SBS防水卷材 | 4mm 双面 | m² | 35 | 宏源防水
9 | 挤塑聚苯板 | XPS B1级 50mm | m² | 28 | 保温用
10 | 外墙涂料 | 真石漆 | kg | 18 | 含底漆面漆
11 | PPR给水管 | DN25 S3.2 | m | 12 | 日丰/伟星
12 | PVC排水管 | DN110 | m | 22 | 联塑
13 | BV电线 | 2.5mm² 铜芯 | m | 4.5 | 远东电缆
14 | 配电箱 | 强电配电箱 | 个 | 850 | 含空开